## 错误汇总
错误代码 | 原因分析 | 解决方法
Exception in thread "main" java.lang.Error: Unresolved compilation problem: i cannot be resolved to a variable | i 作为局部变量，在其本身方法之外被调用，此时i的生命周期已经结束
Syntax error on token "value", AssignmentOperator expected after this token | 赋值错误
deprecated | constructor:构造器，构造方法 deprecated：丢弃、废弃
Syntax error, insert ";" to complete LocalVariableDeclarationStatement | 变量后面没有加 ；
java.lang.ArithmeticException | 算数异常（可能分母为0）
java.lang.Error | 差个分号
inherited | 继承了的
instantiate | 实例化
explicit | 显示的
Implicit | 隐式的
Enumeration is a raw type. References to generic type Enumeration<E> should be parameterized | 枚举是一种原始类型。对泛型类型枚举的引用应该参数化
obsolete | 过时了
Caused by: java.lang.ClassNotFoundException: org.aspectj.lang.JoinPoint | 少包：.aspectj
测试环境不响应 | nohup java -jar xxx.jar >log.file 2> error.file & 将xxx.jar设置成后台运行，并且将标准输出的日志重定向至文件log.file，错误信息输出到error.file nohup 表示不挂断运行，&表示以后台方式运行。
Another git process seems to be running in this repository, e.g. an editor opened by 'git commit'. Please make sure all processes are terminated then try again. If it still fails, a git process may have crashed in this repository earlier: remove the file manually to continue. | git pull origin master --allow-unrelated-histori es
A Java Runtime Environment (JRE) or Java Development Kit (JDK) must be available in order to run Eclipse. No Java virtual machine E:\eclipse-SDK-3.4.1-win32\eclipse\jre\bin\javaw.exe javaw.exe in your current PATH | 在MyEclipse的安装目录中找到eclipse.ini这个文件，修改java的路径，如下图：

## 安装步骤
Tomcat | https://blog.csdn.net/yangxingpa/article/details/58174598
MVC:一张表的全流程 | 一、准备阶段 1. 安装tomcat 2.Eclipse配置tomcat环境： Perference/Server/RunEnvironment/Appach Tomcat/ tomcat 主目录： C:\Program Files\Apache Software Foundation\Tomcat 9.0 3.关联tomcat: windwos/showView/server/ Serverlocations:调整配置，保存 4.新建Dynamic web project 二、开发准备阶段 1.拷贝jar包 2.创建数据库的初始化脚本 3.根据数据库创建实体类（目的：确定实体的参数、成员变量） 4.写jdbc.propertites 5.连接驱动的工具类 三、正式开发阶段 1.dao -->service -->controller依次开发 2.搞完conntroller 框架，把controller 依赖的servlet 在web.xml中配置 3.controller--> service --> dao逐层进行开发 4.后台搞完了，前端开始搞:WEB-INFO/view/user/user_list.jsp 5.部署项目 6.访问url： http://localhost:8080/项目名/view下一级目录/... | Spring && MVC | 一、准备阶段 基础：每个字母有快捷键：preference/java/Editor/content/assert 1.引入maven管理jar包： perference/maven/user setings/global settings local Repository 2.安装tomcat 3.Eclipse配置tomcat环境： Perference/Server/RunEnvironment/Appach Tomcat/ tomcat 主目录： C:\Program Files\Apache Software Foundation\Tomcat 9.0 4.关联tomcat: windwos/showView/server/ Serverlocations:调整配置，保存 二、原始maven项目 备注：因为用maven 来管理jar包，所以称为maven项目，建项目方式也有一点点不同 1.new maven project/ maven-archetype-webapp 1.0/Add Archetype/new maven project/GroupId Artifact ID /finish org.apache.maven.archetypes maven-archetype-webapp 1.4 2.更新pom.xml 3.删除有问题的index.jsp 4.更改web.xml（可以新建一个Dynasty project 用这个的web.xml替换maven的xml,并修改更改后的内容：删除display-name 和welcome-file-list 标签及其内容） 5.升级项目：1>show view/navigator(Depregated)/.settings/org.eclipse.wst.common.project.facet.core.xml(修改Java和jst.web的版本) 2>切换到project目录中：buildPath/config buildPATH/Library/JRE System Library/remove/addLibrary/JreSystem Library/一路默认/Apply 3>修改java版本：Java Compiller/ 修改java 版本 4>maven/update | 四、spring 编程 （一）基础概念： 1.Spring 面向bean 编程 2.核心理念： Ioc:控制反转、Do：依赖注入 Aop:面向切面编程 （二）项目技能准备 1.引入依赖的jar包： pom.xml 中配置依赖关系 { spring-context :spring 上下文（定义了spring的几个核心jar 包 spring 接管mybatis 的几个配置 } 2.创建spring的核心xml文件，也是IOC和AOP的配置文件：如bean.xml 1> //前文：spring包下载：schema 解压/beans/spring- beans.xsd/复制： xmlns="http://www.springframework.org/schema/beans 以此为源头编写bean的命名空间部分，具体如下： <!-- beans 命名空间的配置 复制 spring-5.2.3.RELEASE-schema\beans\spring-beans.xsd 的第一行： xmlns="http://www.springframework.org/schema/beans" <beans xmlns="http://www.springframework.org/schema/beans" Alt+/ ：选则最后一行 ：XML Schema namespace xmlns:xsi="http://www.w3.org/2001/XMLSchema-instance" Alt+/ ：选则 XML schema Location Attribute ,namespace为：xmlns 的内容;location为：xmlns的内容+文件名：spring-beans.xsd xsi:schemaLocation="ht+G2+E2:F2+E2:G2+G2+E2:F2+E2:M2+E2:L2+E2:K2+E2:J2+E2:I2+E2:H2 | 3.配置所需要的bean 4.main函数中使用bean标签创建出的对象： 1>通过ClassPathFXmlApplicationContext 启动spring 框架 2.框架启动时，spring的核心配置文件也自动的通过bean 创建了配置的文件中设置的全部对象 3.通过bean 的id 使用对象，并用对象调用方法 5.配置AOP的配置文件 beans 的命名空间在IOC的命名空间配置基础上添加aop独有的命名空间： <beans xmlns="http://www.springframework.org/schema/beans" xmlns:xsi="http://www.w3.org/2001/XMLSchema-instance" aop新添加的命名空间: xmlns:aop="http://www.springframework.org/schema/aop" （其中 xmlns:aop 的值来自spring包下载：schema 解压 spring-5.2.3.RELEASE-schema\aop\spring-aop.xsd 复制<xsd:schema xmlns="http://www.springframework.org/schema/aop" 中 xmlns 的值） xsi:schemaLocation="http://www.springframework.org/schema/beans http://www.springframework.org/schema/beans/spring-beans.xsd //上面添加一个命名空间，这里添加一对schemaLocation http://www.springframework.org/schema/aop http://www.springframework.org/schema/aop/spring-aop.xsd " </beans> | <!-- 由于AOP的命名空间包含了IOC的命名空间，所以在一个xml 文件中 就可以完成IOc 和 AOP的全部功能 --> 这也是为什么spring只有一个核心配置文件，却完成两个核心功能 （三）、核心 配置文件的升级为applicationContext.xml 首先明确，spring只有一个核心配置文件，集成了IOC 、AOP 的功能，接管了Mybatis（包含事物处理）的功能。 其次，最终版的配置文件取名：applicationContext.xml, 它升级了IOC,AOP(声明式)的配置方式，添加了接管Mybatis的配置 最后： 1.明确 IOC和AOP的声明式，配置很麻烦，要知道切点，切面等信息，要又大量的bean,现在改为了注解扫描的方式； 2. 配置升级为注解方式后，配置时有以下变化：（ 第一，beans 的命名空间去调了aop的命名空间，添加了注解的 context 命名空间； xmlns:context="http://www.springframework.org/schema/contexthttp://www.springframework.org/schema/context" 对应的schemaLocation ,也做了更改； 第二，首先明确注解扫描机制是spring自动的扫描注定代码，看代码需要创建哪些对象，它主动的帮我们创建好。 其次，必须在applicationContext中配置好，spring扫描的包位置：指出哪些包里有需要创建的对象，spring就去哪些包里扫创建对象。 <context:component-scan base-package="cn.ekgc.springAndMybatis" /> ） 3.spring接管mybatis，做了这几件事：（ 第一，命名空间配置事物 tx: xmlns:txt="http://www.springframework.org/schema/contexthttp://www.springframework.org/schema/txt" 对应的schemaLocation ,也做了更改； 第二， spring 通过管理Mybatis的做高级，Mybatis的创建者SqlSession来，管理mybaits。此后，所有由sqlSession创建的mybatis 创建的所有对象都将由mybatis管理： ①引入jdbc.properties,借助于数据库连接池，使用JDBC的机制连接数据库②spring创建Mybatis的创建者SqlSessionFactory对象来管理mybatis（ 具体分两步： 1》：加载Mybatis的映射mapper.xml，这个文件相当于UserDaoImpl ,spring 通过反射机制，自动将其处理为UserDaoImpl 对象； 2》：扫描数据持久层接口包（UserDao ） 让 上面的 实现类，来自动实现 它。 而这两步骤的操作都在 SqlSessionFactoryBean 的监控下完成，所以 说 spring 接管了Mybatis. ）③配置代理模式 | （四）、测试阶段： 1.创建source/folder(src/main/resources): folder/Source Folder :src/main/resources 数据库、配置文件的都在 sourceFolder 下面 2. 写sql 3.实体类 4.dao 层-》service层》controller层 注意： dao 层没有实现类 5.当方法执行的Dao 层时，要用到mappe.xml 了，创建对应得xml | （五）、开发试阶段： 1.pom.xml(springMVC ，spring接管Mybatis，java web相关配置) 2.核心配置文件： 1>springMVC 核心配置：springmvc-servlet.xml 2>spring核心配置:applicationContext.xml (applicationContext-config.xml、applicationContext-shiro.xml) 3.按照程序启动顺序配置： web.xml 4.启动服务器 5.写代码： 反向写框架 dao-->service-->controller 正向写代码 controller-->service-->dao
|  | 三、ORM框架 | ORM框架工作在Dao层，是对JDBC的优化，主要完成java对象和数据库二维表之间的相互转换问题； Mybatis he Hibernate都是ORM框架的一种 Mybatis框架：半自动框架，数据库还需要自己写 Hibernate框架：全自动框架 Mybatis框架代价DEMO: 新建项目，比如普通的Dynasty project 1. 因为Mybatis是对jdbc的优化，所以jdbc以来的包：（mybatis-3.5.4.jar ）要有。 2.引入mysql-connector-java的包、junit、单元测试依赖的包（hamcrest-core-1.3.rc2.jar，hamcrest-library-1.3.rc2.jar） 3.创建Mybatis唯一的配置文件：mybatis-config.xml 该文件定义了如何让java对象和数据库的二维表之间想互转换 4.数据库、实体类，映射实体类创建的对象和数据库二维表结构对应关系的映射文件 5.main 函数种构建 SqlSession 对象（ // step1: 以流的方式加载Mybatis的核心配置对象，mybatis-config.xml InputStream inputStream = MybatisDemo1.class.getClassLoader().getResourceAsStream("mybatis-config.xml"); // step2: 通过SqlSessionFactoryBuilder 对象将该流构建为SqlSessionFactory对象 SqlSessionFactory factory = new SqlSessionFactoryBuilder().build(inputStream); // step3: SqlSessionFactor 对像 就像 Connection+statemeng/PreparedStatement一样 // 具有处理sql 的能力 // 开启SqlSession 功能 SqlSession sqlSession = factory.openSession(); ） | 五、springBoot框架 | 前文： 1.spring boot 不支持jsp，仅支持html,要想即使用html,还能完成jsp 哪些循环，分支功能，就需要用到模板Thymeleaf 2.前后端交互的springmvc项目，基于restful 风格，即返回的对象全部是j'son 格式 3.是一种分布式微服的工程，集成了tomcat 3.Project new --maven---打勾 create from archetype -- org.apache….quickstart--next--....... 一、项目开发 1.pom.xml 2.创建resources包，将其设置为Resources包：右上角：project Structure-->左侧找到对应的model -->右侧找到model 底下刚建的resources 包，点击上面的Resources -->ok 3.创建springboot核心配置文件：application.yml 顺手配置了mapper.xml的一个框架 4.数据库的初始话脚本： doc 5.实体类 6.dao-->service-->controller大框架 controller--service--dao--*.mapper.xml：写代码 7.写启动类 8.访问 9.打包操作： pom.xml配置插件：spring-boot-maven-plugin -->maven-->lifecycle-->package:双击 清理打包：spring-boot-maven-plugin -->maven-->lifecycle-->clean:双击
导入本地jar包的方法：
mvn install:install-file -Dfile=D:/demo/fiber.jar -DgroupId=com.sure -DartifactId=fiber -Dversion=1.0 -Dpackaging=jar